## Feuille 1
ETS130 | m² |  | Réparation d'une imperméabilisation de toitures terrasses. Système "SCHLÜTER-SYSTEMS".
Réparation d'une imperméabilisation de toitures terrasses. Système "SCHLÜTER-SYSTEMS", constitué de natte imperméabilisante, de désolidarisation et hautement perméable à la vapeur d'eau en polyéthylène avec structure quadrillée, de 3 mm d'épaisseur, Schlüter-DITRA 30M "SCHLÜTER-SYSTEMS", revêtue de géotextile non tissé sur une de ses faces, fixée au support avec du mortier-colle de prise normale, C1 étendu avec une truelle dentée. Comprend adhésif bicomposant, Schlüter-KERDI-COLL-L "SCHLÜTER-SYSTEMS", bande de renfort Schlüter-KERDI-KEBA 100/125 et mastic adhésif élastique monocomposant, Schlüter-KERDI-FIX "SCHLÜTER-SYSTEMS". Le prix comprend la préparation de la surface support, mais il ne comprend pas le revêtement de sol.
Code interne |  | Désignation |  | Quantité | Unité | Prix unitaire | Prix total
mt09mcr021g |  | Mortier-colle de prise normale, C1, selon NF EN 12004, couleur grise. |  | 0.6 | kg | 0.35 | 0.21
mt15res300d |  | Natte imperméabilisante, de désolidarisation et hautement perméable à la vapeur d'eau en polyéthylène avec structure quadrillée, de 3 mm d'épaisseur, Schlüter-DITRA 30M "SCHLÜTER-SYSTEMS", revêtue de géotextile non tissé sur une de ses faces, fournie en rouleaux de 30 m de longueur. |  | 1.1 | m² | 19.21 | 21.13
mt15res060d |  | Adhésif bicomposant, Schlüter-KERDI-COLL-L "SCHLÜTER-SYSTEMS", à base d'une dispersion acrylique sans dissolvants et poudre de ciment, pour le scellement des joints. |  | 0.3 | kg | 11.92 | 3.58
mt15res020ob |  | Bande de scellement, Schlüter-KERDI-KEBA 100/125 "SCHLÜTER-SYSTEMS", de 125 mm de largeur et 0,1 mm d'épaisseur, pour membrane d'étanchéité souple en polyéthylène, avec les deux faces revêtues de géotextile non tissé, fournie en rouleaux de 30 m de longueur. |  | 1.2 | m | 4.02 | 4.82
mt15res070a |  | Cartouche de mastic adhésif élastique monocomposant, Schlüter-KERDI-FIX "SCHLÜTER-SYSTEMS", à base de polymères hybrides neutres (MS), de 290 ml, couleur grise ou blanche et finition brillante. |  | 0.06 | U | 23.85 | 1.43
mo029 |  | Compagnon professionnel III/CP2 poseur de membranes d'étanchéité. |  | 0.366 | h | 29.25 | 10.71
mo067 |  | Ouvrier professionnel II/OP poseur de membranes d'étanchéité. |  | 0.366 | h | 26.02 | 9.52
|  | Frais de chantier des unités d'ouvrage |  | 2 | % | 51.4 | 1.03
Coût d'entretien décennal: 1,36€ les 10 premières années. | [5 empty] | Montant total HT: | 52.43