## Feuille 1
ETU010 | U | Souche de protection des conduits d'installations sortant de la toiture plate, en maçonnerie.
Souche de protection des conduits d'installations sortant de la toiture plate, de 0,25 m² de section et de 1 m de hauteur, réalisée avec maçonnerie de brique creuse en terre cuite à revêtir, placée et enduite de ciment extérieurement avec du mortier de ciment, industriel, M-5.
Code interne |  | Désignation | Quantité | Unité | Prix unitaire | Prix total
mt04lcc010c |  | Brique creuse en terre cuite (tochana), à revêtir, 29x14x9 cm, pour utilisation en maçonnerie protégée (pièce en P), densité 805 kg/m³, selon NF EN 771-1. | 70 | U | 0.35 | 24.5
mt08aaa010a |  | Eau. | 0.026 | m³ | 1.5 | 0.04
mt09mif010ca |  | Mortier industriel pour maçonnerie, de ciment, couleur grise, catégorie M-5 (résistance à la compression 5 N/mm²), fourni en sacs, selon NF EN 998-2. | 0.129 | t | 53.48 | 6.9
mo020 |  | Compagnon professionnel III/CP2 construction. | 0.758 | h | 29.25 | 22.17
mo077 |  | Ouvrier professionnel II/OP construction. | 0.787 | h | 26.02 | 20.48
|  | Frais de chantier des unités d'ouvrage | 2 | % | 74.09 | 1.48
Coût d'entretien décennal: 12,85€ les 10 premières années. |  |  |  |  | Montant total HT: | 75.57