## Feuille 1
EUF010 | m² |  | Panneau structural en bois, pour support continu de couverture en toiture inclinée.
Panneau contreplaqué, type NF Extérieur CTB-X et bords à rainure et languette, de 30 mm d'épaisseur, avec le traitement adapté, avec classe d'emploi 2 selon NF EN 335, classe E1 en émission de formaldéhyde, fixé mécaniquement sur la structure porteuse en bois; pour support continu de couverture en toiture inclinée. Comprend les clous, en acier galvanisé à haute adhérence.
Code interne |  | Désignation |  | Quantité | Unité | Prix unitaire | Prix total
mt07tdm020t |  | Panneau contreplaqué, type NF Extérieur CTB-X et bords à rainure et languette, de 30 mm d'épaisseur, avec le traitement adapté, avec classe d'emploi 2 selon NF EN 335, classe E1 en émission de formaldéhyde. |  | 1.05 | m² | 53.51 | 56.19
mt07emr111d |  | Clou, de 4 mm de diamètre et 75 mm de longueur, en acier galvanisé à haute adhérence. |  | 5 | U | 0.13 | 0.65
mo017 |  | Compagnon professionnel III/CP2 menuisier bois. |  | 0.176 | h | 31.2 | 5.49
mo058 |  | Ouvrier professionnel II/OP menuisier bois. |  | 0.176 | h | 27.49 | 4.84
|  | Frais de chantier des unités d'ouvrage |  | 2 | % | 67.17 | 1.34
Coût d'entretien décennal: 1,37€ les 10 premières années. | [5 empty] | Montant total HT: | 68.51