## Feuille 1
EUF010 | m² |  | Panneau structural en bois, pour support continu de couverture en toiture inclinée.
Panneau structural OSB 3 de lamelles de bois minces, longues et orientées, bords à rainure et languette, de 18 mm d'épaisseur, densité 600 kg/m³, fixé mécaniquement sur la structure porteuse en bois; pour support continu de couverture en toiture inclinée. Comprend les clous, en acier galvanisé à haute adhérence.
Code interne |  | Désignation |  | Quantité | Unité | Prix unitaire | Prix total
mt07tdm030i |  | Panneau structural OSB 3 de lamelles de bois minces, longues et orientées bords à rainure et languette, de 18 mm d'épaisseur, densité 600 kg/m³, Euroclasse D-s2, d0 de réaction au feu selon NF EN 13501-1 et classe E1 en émission de formaldéhyde, selon NF EN 300. |  | 1.05 | m² | 13.59 | 14.27
mt07emr111d |  | Clou, de 4 mm de diamètre et 75 mm de longueur, en acier galvanisé à haute adhérence. |  | 5 | U | 0.13 | 0.65
mo017 |  | Compagnon professionnel III/CP2 menuisier bois. |  | 0.176 | h | 31.2 | 5.49
mo058 |  | Ouvrier professionnel II/OP menuisier bois. |  | 0.176 | h | 27.49 | 4.84
|  | Frais de chantier des unités d'ouvrage |  | 2 | % | 25.25 | 0.51
Coût d'entretien décennal: 0,52€ les 10 premières années. | [5 empty] | Montant total HT: | 25.76