## Feuille 1
EUF010 | m² | Panneau structural en bois, pour support continu de couverture en toiture inclinée.
Panneau structural OSB 4 de lamelles de bois minces, longues et orientées, bords droits, de 15 mm d'épaisseur, densité 700 kg/m³, fixé mécaniquement sur la structure porteuse en bois; pour support continu de couverture en toiture inclinée. Comprend les vis à tête fraisée, d'acier au carbone, avec traitement superficiel à base de résine époxy.
Code interne |  | Désignation | Quantité | Unité | Prix unitaire | Prix total
mt07tdm030m |  | Panneau structural OSB 4 de lamelles de bois minces, longues et orientées bords droits, de 15 mm d'épaisseur, densité 700 kg/m³, Euroclasse D-s2, d0 de réaction au feu selon NF EN 13501-1 et classe E1 en émission de formaldéhyde, selon NF EN 300. | 1.05 | m² | 10.47 | 10.99
mt07emr118ga |  | Vis à tête fraisée, de 4,5 mm de diamètre et 50 mm de longueur, d'acier au carbone, avec traitement superficiel à base de résine époxy, pour les classes de service 1, 2 et 3 selon NF EN 1995-1-1. | 5 | U | 0.18 | 0.9
mo017 |  | Compagnon professionnel III/CP2 menuisier bois. | 0.176 | h | 31.2 | 5.49
mo058 |  | Ouvrier professionnel II/OP menuisier bois. | 0.176 | h | 27.49 | 4.84
|  | Frais de chantier des unités d'ouvrage | 2 | % | 22.22 | 0.44
Coût d'entretien décennal: 0,45€ les 10 premières années. |  |  |  |  | Montant total HT: | 22.66