## Feuille 1
EUF010 | m² |  | Panneau structural en bois, pour support continu de couverture en toiture inclinée.
Panneau de particules de bois, type NF Extérieur CTB-H et bords droits, de 25 mm d'épaisseur, classe P5 selon NF EN 312, classe E1 en émission de formaldéhyde, fixé mécaniquement sur la structure porteuse en bois; pour support continu de couverture en toiture inclinée. Comprend les vis à tête fraisée, d'acier au carbone, avec traitement superficiel à base de résine époxy.
Code interne |  | Désignation |  | Quantité | Unité | Prix unitaire | Prix total
mt07tdm010k |  | Panneau de particules de bois, type NF Extérieur CTB-H et bords droits, de 25 mm d'épaisseur, classe P5 selon NF EN 312, classe E1 en émission de formaldéhyde. |  | 1.05 | m² | 16.74 | 17.58
mt07emr118lb |  | Vis à tête fraisée, de 6 mm de diamètre et 120 mm de longueur, d'acier au carbone, avec traitement superficiel à base de résine époxy, pour les classes de service 1, 2 et 3 selon NF EN 1995-1-1. |  | 5 | U | 0.58 | 2.9
mo017 |  | Compagnon professionnel III/CP2 menuisier bois. |  | 0.176 | h | 31.2 | 5.49
mo058 |  | Ouvrier professionnel II/OP menuisier bois. |  | 0.176 | h | 27.49 | 4.84
|  | Frais de chantier des unités d'ouvrage |  | 2 | % | 30.81 | 0.62
Coût d'entretien décennal: 0,63€ les 10 premières années. | [5 empty] | Montant total HT: | 31.43