## Feuille 1
EUF010 | m² | Panneau en bois, pour support continu de couverture en toiture inclinée.
Panneau OSB 4 de lamelles minces, longues et orientées, à bords soignés, de 18 mm d'épaisseur, densité 680 kg/m³, fixé mécaniquement sur la structure porteuse en bois; pour support continu de couverture en toiture inclinée. Comprend les vis à tête chanfreinée, d'acier au carbone.
Code interne |  | Désignation | Quantité | Unité | Prix unitaire | Prix total
mt07tdm030n |  | Panneau OSB 4 de lamelles minces, longues et orientées à bords soignés, de 18 mm d'épaisseur, densité 680 kg/m³, Euroclasse D-s2, d0 de réaction au feu et classe E1 en émission de formaldéhyde, selon NF EN 300. | 1.05 | m² | 9.5 | 9.98
mt07emr118ea |  | Vis à tête chanfreinée, de 4,5 mm de diamètre et 50 mm de longueur, d'acier galvanisé, pour les classes de service 1, 2 et 3 selon NF EN 1995-1-1. | 5 | U | 0.25 | 1.25
mo017 |  | Compagnon professionnel III/CP2 menuisier bois. | 0.176 | h | 25.97 | 4.57
mo058 |  | Ouvrier professionnel II/OP menuisier bois. | 0.176 | h | 22.83 | 4.02
|  | Frais de chantier des unités d'ouvrage | 2 | % | 19.82 | 0.4
Coût d'entretien décennal: 0,40€ les 10 premières années. |  |  |  |  | Montant total HT: | 20.22