## Feuille 1
EUF010 | m² |  | Panneau en bois, pour support continu de couverture en toiture inclinée.
Panneau OSB 4 de lamelles minces, longues et orientées, à bords soignés, de 18 mm d'épaisseur, densité 680 kg/m³, fixé mécaniquement sur la structure porteuse en bois; pour support continu de couverture en toiture inclinée. Comprend les clous, en acier galvanisé à haute adhérence.
Code interne |  | Désignation |  | Quantité | Unité | Prix unitaire | Prix total
mt07tdm030n |  | Panneau OSB 4 de lamelles minces, longues et orientées à bords soignés, de 18 mm d'épaisseur, densité 680 kg/m³, Euroclasse D-s2, d0 de réaction au feu et classe E1 en émission de formaldéhyde, selon NF EN 300. |  | 1.05 | m² | 9.5 | 9.98
mt07emr111d |  | Clou, de 4 mm de diamètre et 75 mm de longueur, en acier galvanisé à haute adhérence. |  | 5 | U | 0.08 | 0.4
mo017 |  | Compagnon professionnel III/CP2 menuisier bois. |  | 0.176 | h | 25.97 | 4.57
mo058 |  | Ouvrier professionnel II/OP menuisier bois. |  | 0.176 | h | 22.83 | 4.02
|  | Frais de chantier des unités d'ouvrage |  | 2 | % | 18.97 | 0.38
Coût d'entretien décennal: 0,39€ les 10 premières années. | [5 empty] | Montant total HT: | 19.35