## Feuille 1
EUL010 | m² |  | Couverture de tôle profilée en acier.
Couverture de tôle profilée en acier galvanisé prélaqué, de 0,6 mm d'épaisseur, avec nervures entre 40 et 50 mm de hauteur de crête, écartées entre 250 et 270 mm, placée avec un recouvrement de la tôle supérieure de 250 mm et un recouvrement latéral d'un trapèze et fixée mécaniquement sur ossature légère métallique, sur une toiture inclinée, avec une pente supérieure à 5%. Comprend les accessoires de fixation des tôles. Le prix ne comprend ni la surface support ni les points singuliers et les pièces spéciales de la couverture.
Code interne |  | Désignation |  | Quantité | Unité | Prix unitaire | Prix total
mt13ccp010a |  | Tôle profilée en acier galvanisé prélaqué, de 0,6 mm d'épaisseur, avec nervures entre 40 et 50 mm de hauteur de crête, écartées entre 250 et 270 mm et inertie entre 13 et 21 cm4, selon NF EN 14782. |  | 1.06 | m² | 6.15 | 6.52
mt13ccp030 |  | Kit d'accessoires de fixation, pour tôles profilées, dans les toitures inclinées. |  | 1 | U | 1 | 1
mo051 |  | Compagnon professionnel III/CP2 monteur de parois industrielles. |  | 0.274 | h | 26.37 | 7.23
mo098 |  | Ouvrier professionnel II/OP monteur de parois industrielles. |  | 0.137 | h | 22.65 | 3.1
|  | Frais de chantier des unités d'ouvrage |  | 2 | % | 17.85 | 0.36
Coût d'entretien décennal: 5,28€ les 10 premières années. | [5 empty] | Montant total HT: | 18.21