## Feuille 1
EUL030 | U | Pièces spéciales pour toiture inclinée de tôle profilée en acier.
Entrée d'air linéaire statique, en tôle d'acier galvanisé, de 3500 mm de longueur, 600 mm de largeur, ouverture centrale de 250 mm de largeur, 350 mm de hauteur et 0,6 mm d'épaisseur, avec support métallique adaptable à la pente de la toiture, pour toiture inclinée, avec une pente supérieure à 10%. Comprend les accessoires de fixation aux tôles.
Code interne |  | Désignation | Quantité | Unité | Prix unitaire | Prix total
mt42sva920a |  | Entrée d'air linéaire statique, en tôle d'acier galvanisé, de 3500 mm de longueur, 600 mm de largeur, ouverture centrale de 250 mm de largeur, 350 mm de hauteur et 0,6 mm d'épaisseur, avec support métallique adaptable à la pente de la toiture et accessoires de fixation. | 1 | U | 187.68 | 187.68
mo051 |  | Compagnon professionnel III/CP2 monteur de parois industrielles. | 0.547 | h | 31.65 | 17.31
mo098 |  | Ouvrier professionnel II/OP monteur de parois industrielles. | 0.547 | h | 27.27 | 14.92
|  | Frais de chantier des unités d'ouvrage | 2 | % | 219.91 | 4.4
Coût d'entretien décennal: 45,09€ les 10 premières années. |  |  |  |  | Montant total HT: | 224.31