## Feuille 1
EUO010 | m² |  | Toiture inclinée de plaques.
Toiture inclinée de plaques translucides de polycarbonate, de profilé mini onde, PC "ONDULINE", fixées mécaniquement, avec une pente supérieure à 10%.
Code interne |  | Désignation |  | Quantité | Unité | Prix unitaire | Prix total
mt13lpo100hh |  | Plaque translucide de polycarbonate, de profilé mini onde, PC "ONDULINE", constituée de résine thermoplastique de polycarbonate, de 0,8 mm d'épaisseur, avec une transmission de luminosité de 90%. |  | 1.2 | m² | 10.83 | 13
mt13lpo040i |  | Pièce de faîtage, Onducober "ONDULINE", couleur noir, pour couverture de plaques. |  | 0.1 | m | 6.46 | 0.65
mt13lpo020b |  | Pièce d'arrêt périmétrique Onducober "ONDULINE", pour couverture de plaques. |  | 0.1 | m | 5.41 | 0.54
mt13lpo070b |  | Aérateur "ONDULINE", de 86x47 cm, pour couverture de plaques. |  | 0.02 | U | 83.55 | 1.67
mt13blw120 |  | Vis autoforeuse pour fixation de plaques. |  | 2 | U | 0.45 | 0.9
mo051 |  | Compagnon professionnel III/CP2 monteur de parois industrielles. |  | 0.099 | h | 24.91 | 2.47
mo098 |  | Ouvrier professionnel II/OP monteur de parois industrielles. |  | 0.099 | h | 21.4 | 2.12
|  | Coûts directs complémentaires |  | 2 | % | 21.35 | 0.43
Coût d'entretien décennal: 6,32€ les 10 premières années. | [5 empty] | Montant total HT: | 21.78