## Feuille 1
EUU010 | m |  | Noue métallique.
Noue réalisée avec une double paroi allégée de 9 cm d'épaisseur chacune, rendue massive avec du mortier de ciment M-5 et planche de plomb laminé de 2,00 mm d'épaisseur.
Code interne |  | Désignation |  | Quantité | Unité | Prix unitaire | Prix total
mt13vap010a |  | Planche de plomb laminé de 2,00 mm d'épaisseur. |  | 0.504 | m² | 35.12 | 17.7
mt04lcc010c |  | Brique creuse en terre cuite (tochana), à revêtir, 29x14x9 cm, selon NF EN 771-1. |  | 20 | U | 0.22 | 4.4
mt09mor010c |  | Mortier de ciment CEM II/B-P 32,5 N type M-5, confectionné sur site avec 250 kg/m³ de ciment et une proportion en volume 1/6. |  | 0.027 | m³ | 115.3 | 3.11
mo019 |  | Compagnon professionnel III/CP2 VRD espaces privés. |  | 2.066 | h | 24.3 | 50.2
mo075 |  | Ouvrier professionnel II/OP VRD espaces privés. |  | 0.681 | h | 21.57 | 14.69
mo111 |  | Ouvrier d'exécution I/OE1 VRD espaces privés. |  | 1.033 | h | 20.3 | 20.97
|  | Moyens auxiliaires |  | 2 | % | 111.07 | 2.22
|  | Coûts indirects |  | 3 | % | 113.29 | 3.4
Coût d'entretien décennal: 43,18€ les 10 premières années. | [5 empty] | Montant total HT: | 116.69