## Feuille 1
EUU010 |  | m | Noue métallique.
Noue réalisée avec une double paroi allégée de 9 cm d'épaisseur chacune, rendue massive avec du mortier de ciment M-5 et lame en aluminium de 600 mm de développement avec des fentes.
Code interne | Désignation |  |  | Quantité | Unité | Prix unitaire | Prix total
mt13tle050 | Lame en aluminium de 600 mm de développement avec des fentes, pour renfort des noues. |  |  | 0.4 | U | 13.17 | 5.27
mt04lcc010c | Brique creuse en terre cuite (tochana), à revêtir, 29x14x9 cm, selon NF EN 771-1. |  |  | 20 | U | 0.22 | 4.4
mt09mor010c | Mortier de ciment CEM II/B-P 32,5 N type M-5, confectionné sur site avec 250 kg/m³ de ciment et une proportion en volume 1/6. |  |  | 0.027 | m³ | 115.3 | 3.11
mo019 | Compagnon professionnel III/CP2 VRD espaces privés. |  |  | 1.281 | h | 24.3 | 31.13
mo075 | Ouvrier professionnel II/OP VRD espaces privés. |  |  | 0.681 | h | 21.57 | 14.69
mo111 | Ouvrier d'exécution I/OE1 VRD espaces privés. |  |  | 0.64 | h | 20.3 | 12.99
| Moyens auxiliaires |  |  | 2 | % | 71.59 | 1.43
| Coûts indirects |  |  | 3 | % | 73.02 | 2.19
Coût d'entretien décennal: 27,83€ les 10 premières années. | [5 empty] | Montant total HT: | 75.21