## Feuille 1
EUU010 |  | m | Noue métallique.
Noue réalisée avec une double paroi allégée de 9 cm d'épaisseur chacune, rendue massive avec du mortier de ciment M-5 et planche d'acier galvanisé de 0,70 mm d'épaisseur et 500 mm de développement, préformée.
Code interne | Désignation |  |  | Quantité | Unité | Prix unitaire | Prix total
mt13vaa010b | Planche d'acier galvanisé de 0,70 mm d'épaisseur et 500 mm de développement, préformée. |  |  | 1.1 | U | 3.9 | 4.29
mt04lcc010c | Brique creuse en terre cuite (tochana), à revêtir, 29x14x9 cm, selon NF EN 771-1. |  |  | 20 | U | 0.22 | 4.4
mt09mor010c | Mortier de ciment CEM II/B-P 32,5 N type M-5, confectionné sur site avec 250 kg/m³ de ciment et une proportion en volume 1/6. |  |  | 0.027 | m³ | 115.3 | 3.11
mo019 | Compagnon professionnel III/CP2 VRD espaces privés. |  |  | 0.976 | h | 24.3 | 23.72
mo075 | Ouvrier professionnel II/OP VRD espaces privés. |  |  | 0.681 | h | 21.57 | 14.69
mo111 | Ouvrier d'exécution I/OE1 VRD espaces privés. |  |  | 0.488 | h | 20.3 | 9.91
| Moyens auxiliaires |  |  | 2 | % | 60.12 | 1.2
| Coûts indirects |  |  | 3 | % | 61.32 | 1.84
Coût d'entretien décennal: 23,37€ les 10 premières années. | [5 empty] | Montant total HT: | 63.16