## Feuille 1
EUU030 | m |  | Faîtage de tuile en terre cuite.
Réalisation d'un faîtage avec tuiles faîtières/d'arêtier en terre cuite, finition avec engobe couleur rouge, 44x28,5x10,5 cm, pour tuiles romanes, posées avec du mortier de ciment, industriel, M-5. Comprend les recouvrements.
Code interne |  | Désignation |  | Quantité | Unité | Prix unitaire | Prix total
mt13tmb011lk |  | Tuile faîtière/d'arêtier en terre cuite, finition avec engobe couleur rouge, 44x28,5x10,5 cm, pour tuiles romanes, selon NF EN 1304. |  | 2.9 | U | 11.24 | 32.6
mt08aaa010a |  | Eau. |  | 0.01 | m³ | 1.5 | 0.02
mt09mif010ca |  | Mortier industriel pour maçonnerie, de ciment, couleur grise, catégorie M-5 (résistance à la compression 5 N/mm²), fourni en sacs, selon NF EN 998-2. |  | 0.056 | t | 53.48 | 2.99
mo020 |  | Compagnon professionnel III/CP2 construction. |  | 0.302 | h | 30.66 | 9.26
mo112 |  | Ouvrier d'exécution I/OE2 construction. |  | 0.302 | h | 26.53 | 8.01
|  | Frais de chantier des unités d'ouvrage |  | 2 | % | 52.88 | 1.06
Coût d'entretien décennal: 19,96€ les 10 premières années. | [5 empty] | Montant total HT: | 53.94