## Feuille 1
EVU010 | m² |  | Vitrage extérieur composé de profilés "U" en verre imprimé.
Vitrage extérieur plan composé de profilés "U" en vitrage en verre imprimé translucide non armé, de 41+232+41 mm et 6 mm d'épaisseur, pose en peigne pour simple paroi. Comprend le châssis, les accessoires de montage, les profilés d'arrêt, le silicone incolore pour le scellement des joints et le matériel auxiliaire.
Code interne |  | Désignation |  | Quantité | Unité | Prix unitaire | Prix total
mt21vcg010a |  | Vitrage en verre imprimé translucide non armé profilé de section en "U", de 41+232+41 mm et 6 mm d'épaisseur, avec châssis, profilés d'arrêt et accessoires de montage. Selon NF EN 572-7 et NF EN 572-9. |  | 1.012 | m² | 61.2 | 61.93
mt21vva015a |  | Cartouche de 310 ml de silicone neutre, incolore, dureté Shore A approchée de 23, selon NF EN ISO 868 et reprise élastique >=80%, selon NF EN ISO 7389. |  | 0.58 | U | 5.77 | 3.35
mt21vva021 |  | Matériel auxiliaire pour la mise en place de verres. |  | 2 | U | 1.26 | 2.52
mo055 |  | Compagnon professionnel III/CP2 vitrier. |  | 0.679 | h | 30.57 | 20.76
mo110 |  | Ouvrier professionnel II/OP vitrier. |  | 0.679 | h | 29.41 | 19.97
|  | Frais de chantier des unités d'ouvrage |  | 2 | % | 108.53 | 2.17
Coût d'entretien décennal: 25,46€ les 10 premières années. | [5 empty] | Montant total HT: | 110.7