## Feuille 1
FCO060 | m² |  | Cloison de plaques de plâtre sur ossature métallique, de sécurité, système "KNAUF".
Cloison double peau à simple ossature W118.es "KNAUF" (12,5+12,5+12,5+90+12,5+12,5+12,5)/300 (90) (6 Standard (A)) avec plaques de plâtre, sur bande acoustique "KNAUF", constitué d'une ossature simple, avec disposition normale "N" des montants; 165 mm d'épaisseur totale.
Code interne |  | Désignation |  | Quantité | Unité | Prix unitaire | Prix total
mt12pck020d |  | Bande acoustique de dilatation autoadhésive en mousse de polyuréthane à cellules fermées "KNAUF", de 3,2 mm d'épaisseur et 95 mm de largeur, résistance thermique 0,10 m²K/W, conductivité thermique 0,032 W/(mK). |  | 1.2 | m | 0.61 | 0.73
mt12pfk020e |  | Rail 90/30 "KNAUF" en acier galvanisé, selon NF DTU 25.41 P1-2 et NF EN 14195. |  | 0.7 | m | 1.6 | 1.12
mt12pfk010e |  | Montant 90/40 "KNAUF" en acier galvanisé, selon NF DTU 25.41 P1-2 et NF EN 14195. |  | 2.75 | m | 2.01 | 5.53
mt12ppk010a |  | Plaque de plâtre A / NF EN 520 - 1200 / longueur / 12,5 / bord aminci, Standard "KNAUF". |  | 6.3 | m² | 5.08 | 32
mt12plp205a |  | Tôle en acier galvanisé, de 0,6 mm d'épaisseur. |  | 4.4 | m² | 5.39 | 23.72
mt12ptk010cd |  | Vis autoforeuse TN "KNAUF" 3,5x25. |  | 17 | U | 0.01 | 0.17
mt12ptk010cf |  | Vis autoforeuse TN "KNAUF" 3,5x35. |  | 23 | U | 0.01 | 0.23
mt12ptk010ch |  | Vis autoforeuse TN "KNAUF" 3,9x55. |  | 38 | U | 0.02 | 0.76
mt12psg220 |  | Fixation composée d'une cheville et d'une vis 5x27. |  | 1.6 | U | 0.06 | 0.1
mt12pik010b |  | Mortier de joints Jointfiller F-1 GLS "KNAUF", selon NF EN 13963. |  | 1.4 | kg | 1.45 | 2.03
mt12pck010a |  | Bande de joints "KNAUF" de 50 mm de largeur. |  | 3.2 | m | 0.04 | 0.13
mo053 |  | Compagnon professionnel III/CP2 plaquiste. |  | 0.474 | h | 24.91 | 11.81
mo100 |  | Ouvrier professionnel II/OP plaquiste. |  | 0.474 | h | 21.4 | 10.14
|  | Coûts directs complémentaires |  | 2 | % | 88.47 | 1.77
Coût d'entretien décennal: 4,51€ les 10 premières années. | [5 empty] | Montant total HT: | 90.24