## Feuille 1
FIF020 | m² |  | Isolation thermique sous plancher, avec du mortier projeté.
Isolation thermique sous plancher, avec du mortier de laine de roche, isolation thermique et acoustique, application mécanique.
Code interne |  | Désignation |  | Quantité | Unité | Prix unitaire | Prix total
mt16lri025b |  | Mortier de laine de roche, isolation thermique et acoustique, composé de laine de roche, ciment et additifs, à appliquer par projection mécanique. |  | 6.3 | kg | 2.28 | 14.36
mq08mpa030 |  | Matériel pour projection de produits isolants. |  | 0.238 | h | 17.08 | 4.07
mo030 |  | Compagnon professionnel III/CP2 poseur d'isolants en vrac ou en mousse. |  | 0.109 | h | 30.66 | 3.34
mo068 |  | Ouvrier professionnel II/OP poseur d'isolants en vrac ou en mousse. |  | 0.109 | h | 27.27 | 2.97
|  | Frais de chantier des unités d'ouvrage |  | 2 | % | 24.74 | 0.49
Coût d'entretien décennal: 0,50€ les 10 premières années. | [5 empty] | Montant total HT: | 25.23