## Feuille 1
FIH010 |  | m² | Isolation des chapes flottantes avec des laines minérales.
Isolation thermique et acoustique des chapes flottantes constituée de panneau rigide en laine de roche volcanique Rocksol -E- 501 "ROCKWOOL", selon NF EN 13162, non revêtu, de 40 mm d'épaisseur, résistance thermique 0,95 m²K/W, conductivité thermique 0,041 W/(mK), recouvert avec film de polyéthylène de 0,2 mm d'épaisseur, préparé pour recevoir une dalle de mortier ou de béton (non comprise dans ce prix).
Code interne | Désignation |  |  | Quantité | Unité | Prix unitaire | Prix total
mt16lrw040x | Panneau rigide en laine de roche volcanique Rocksol -E- 501 "ROCKWOOL", selon NF EN 13162, non revêtu, de 40 mm d'épaisseur, résistance thermique 0,95 m²K/W, conductivité thermique 0,041 W/(mK), densité 90 kg/m³, chaleur spécifique 840 J/kgK et coefficient de résistance à la diffusion de la vapeur d'eau 1,3. |  |  | 1.1 | m² | 10.35 | 11.39
mt17poa010d | Film de polyéthylène de 0,2 mm d'épaisseur et 184 g/m² de masse superficielle. |  |  | 1.1 | m² | 0.37 | 0.41
mt16aaa030 | Ruban auto-adhésif pour le scellage des joints. |  |  | 0.25 | m | 0.3 | 0.08
mo053 | Compagnon professionnel III/CP2 poseur d'isolants rigides ou flexibles. |  |  | 0.099 | h | 25.11 | 2.49
mo099 | Ouvrier professionnel II/OP poseur d'isolants rigides ou flexibles. |  |  | 0.099 | h | 21.57 | 2.14
| Moyens auxiliaires |  |  | 2 | % | 16.51 | 0.33
| Coûts indirects |  |  | 3 | % | 16.84 | 0.51
[6 empty] | Montant total HT: | 17.35