## Feuille 1
FIT050 |  | m | Isolation acoustique des descentes.
Isolation acoustique des descentes de 250 mm de diamètre, réalisée avec système multicouche Trocellen Aplomb 11 (ADH) DRa 16dBA "TROCELLEN", de 15,382 mm d'épaisseur; fixée avec des brides en plastique.
Code interne | Désignation |  |  | Quantité | Unité | Prix unitaire | Prix total
mt16ptr010a | Système multicouche Trocellen Aplomb 11 (ADH) DRa 16dBA "TROCELLEN", de 15,382 mm d'épaisseur, constitué d'une lame de mousse de polyéthylène réticulé, de 3 mm d'épaisseur, une lame de mousse rigide de polyuréthane de 12 mm d'épaisseur, une lame de plomb de 0,35 mm d'épaisseur intercalée entre les précédentes et un film de polyéthylène; avec 26 dB d'indice global de réduction acoustique, Rw (essai effectué selon les exigences de NF EN ISO 140-3); fournissant une amélioration de l'indice global pondéré de réduction acoustique A de 16 dBA, dans les descentes avec un débit moyen de 120 l/min, à installer dans des coudes de la descente, des changements de section et des rencontres avec des planchers ou des parois verticales. |  |  | 0.815 | m² | 32 | 26.08
mt16pda051a | Bride en plastique, pour fixation d'isolation acoustique des descentes. |  |  | 2.77 | U | 0.2 | 0.55
mt16aaa030 | Ruban auto-adhésif pour le scellage des joints. |  |  | 1 | m | 0.3 | 0.3
mo050 | Compagnon professionnel III/CP2 monteur d'isolants. |  |  | 0.247 | h | 25.11 | 6.2
mo094 | Ouvrier professionnel II/OP monteur d'isolants. |  |  | 0.247 | h | 21.57 | 5.33
| Moyens auxiliaires |  |  | 2 | % | 38.46 | 0.77
| Coûts indirects |  |  | 3 | % | 39.23 | 1.18
Coût d'entretien décennal: 2,02€ les 10 premières années. | [5 empty] | Montant total HT: | 40.41