## Feuille 1
FKP010 | U | Pose d'un précadre métallique.
Pose d'un précadre métallique avec des pattes d'ancrage, avec du mortier de ciment, industriel, avec adjuvant hydrofuge, M-10, pour fixer dessus par la suite le cadre de la menuiserie extérieure de jusqu'à 2 m² de surface.
Code interne |  | Désignation | Quantité | Unité | Prix unitaire | Prix total
mt08aaa010a |  | Eau. | 0.006 | m³ | 1.5 | 0.01
mt09mif010ka |  | Mortier industriel pour maçonnerie, de ciment, couleur grise, avec adjuvant hydrofuge, catégorie M-10 (résistance à la compression 10 N/mm²), fourni en sacs, selon NF EN 998-2. | 0.019 | t | 65.98 | 1.25
mo020 |  | Compagnon professionnel III/CP2 construction. | 0.316 | h | 29.25 | 9.24
mo113 |  | Ouvrier d'exécution I/OE1 construction. | 0.375 | h | 24.51 | 9.19
|  | Frais de chantier des unités d'ouvrage | 2 | % | 19.69 | 0.39
[5 empty] | Montant total HT: | 20.08