## Feuille 1
FLE090 | m² | Plafond suspendu de plaques de laine de verre.
Plafond suspendu de panneau en laine de verre Shedisol Alu "ISOVER", de 80 mm d'épaisseur, finition en relief couleur aluminium.
Code interne |  |  | Désignation | Quantité | Unité | Prix unitaire | Prix total
mt12pai020bcbfbb |  |  | Panneau autoportant en laine de verre Shedisol Alu "ISOVER", de 80 mm d'épaisseur, finition en relief couleur aluminium, recouvert avec un complexe décoratif en papier kraft, aluminium et polyéthylène, selon NF EN 13162, résistance thermique 2,25 (m²K)/W, conductivité thermique 0,035 W/(mK), Euroclasse B;s1;d0 de réaction au feu. | 1.05 | m² | 19.02 | 19.97
mt12pai110 |  |  | Pièce à accroche C-1 "ISOVER", en acier galvanisé laminé. | 2 | U | 0.3 | 0.6
mt12fac050 |  |  | Accessoires pour l'installation de faux plafonds révisables. | 0.2 | U | 1.61 | 0.32
|  |  | Moyens auxiliaires | 2 | % | 20.89 | 0.42
|  |  | Coûts indirects | 3 | % | 21.31 | 0.64
Coût d'entretien décennal: 5,49 € les 10 premières années. | [5 empty] | Montant total HT: | 21.95