## Feuille 1
FLO030 | m |  | Tasseau pour arrêt latéral de faux plafond continu de lames de bois massif.
Tasseau de 28x28 mm de section, en bois de pin traité en autoclave, avec classe d'emploi 4, fixé avec vis de 4 mm de diamètre et 45 mm de longueur, d'acier inoxydable, avec rondelles au mur en béton; pour arrêt latéral de faux plafond continu suspendu, pour extérieur, de lames de bois massif, avec bord à rainure et languette, situé à une hauteur inférieure à 4 m. Comprend la visserie pour la fixation des tasseaux.
Code interne |  | Désignation |  | Quantité | Unité | Prix unitaire | Prix total
mt07mee203a |  | Tasseau de 28x28 mm de section, en bois de pin traité en autoclave, avec classe d'emploi 4 selon NF EN 335. |  | 1.05 | m | 0.95 | 1
mt07emr406a |  | Vis de 4 mm de diamètre et 45 mm de longueur, d'acier inoxydable, pour extérieur. |  | 2.5 | U | 0.21 | 0.53
mo082 |  | Ouvrier professionnel II/OP monteur de faux plafonds en plaques de plâtre. |  | 0.023 | h | 22.65 | 0.52
|  | Frais de chantier des unités d'ouvrage |  | 2 | % | 2.05 | 0.04
[6 empty] | Montant total HT: | 2.09