## Feuille 1
FMB020 |  | m² | Revêtement mural en panneaux de fibres de bois, sistème Heraklith "KNAUF INSULATION".
Revêtement avec panneau léger de laine de bois, Heraklith Combi EPS "KNAUF INSULATION", de 600x1200 mm et 75 mm d'épaisseur, fixé au parement vertical avec de la colle.
Code interne | Désignation |  |  | Quantité | Unité | Prix unitaire | Prix total
mt16vki010P | Panneau léger de laine de bois, Heraklith Combi EPS "KNAUF INSULATION", de 600x1200 mm et 75 mm d'épaisseur, formé de copeaux de bois de 1 mm de diamètre combinés avec EPS, résistance thermique 1,85 m²K/W, conductivité thermique 0,09 W/(mK), densité 93,33 kg/m³, coefficient de résistance à la diffusion de la vapeur d'eau 0,4 et Euroclasse B-s1,d0 de réaction au feu, selon NF EN 13168, pour isolation thermique et acoustique et protection contre les incendies, dans des bâtiments. |  |  | 1.05 | m² | 20.72 | 21.76
mt16vki050 | Cartouche de colle Heracolle "KNAUF INSULATION", pour le collage de panneaux Heraklith. |  |  | 0.036 | U | 6.4 | 0.23
mo016 | Compagnon professionnel III/CP2 menuisier bois. |  |  | 0.392 | h | 24.74 | 9.7
mo056 | Ouvrier professionnel II/OP menuisier bois. |  |  | 0.392 | h | 21.73 | 8.52
| Moyens auxiliaires |  |  | 2 | % | 40.21 | 0.8
| Coûts indirects |  |  | 3 | % | 41.01 | 1.23
Coût d'entretien décennal: 29,57€ les 10 premières années. | [5 empty] | Montant total HT: | 42.24