## Feuille 1
FMM010 | m² |  | Miroir.
Miroir incolore "SAINT-GOBAIN GLASS", de 3 mm d'épaisseur, fixé avec du mastic au parement.
Code interne |  | Désignation |  | Quantité | Unité | Prix unitaire | Prix total
mt21vsj010a |  | Miroir "SAINT-GOBAIN GLASS" incolore, type Cristañola argent, 3 mm. |  | 1.005 | m² | 27.35 | 27.49
mt21vva030 |  | Finition du bord du miroir. |  | 4 | m | 2.3 | 9.2
mt21vva012 |  | Mastic à application au pistolet, de base neutre monocomposant. |  | 0.105 | l | 14.65 | 1.54
mo051 |  | Compagnon professionnel III/CP2 vitrier. |  | 0.642 | h | 26.24 | 16.85
|  | Moyens auxiliaires |  | 2 | % | 55.08 | 1.1
|  | Coûts indirects |  | 3 | % | 56.18 | 1.69
Coût d'entretien décennal: 78,12€ les 10 premières années. | [5 empty] | Montant total HT: | 57.87