## Feuille 1
FMM010 | m² |  | Miroir.
Miroir de couleur "SAINT-GOBAIN GLASS", de 5 mm d'épaisseur, finition biseautée, fixé mécaniquement au parement.
Code interne |  | Désignation |  | Quantité | Unité | Prix unitaire | Prix total
mt21vsj010d |  | Miroir "SAINT-GOBAIN GLASS" couleur, type Parsol bronze, 5 mm. |  | 1.005 | m² | 62.69 | 63
mt21vva030 |  | Finition du bord du miroir. |  | 4 | m | 2.3 | 9.2
mt21vva031 |  | Biseauté de miroir. |  | 4 | m | 3.61 | 14.44
mt21vva032 |  | Trou pour miroir, D<10 mm, vis et agrafe de fixation. |  | 4 | U | 0.74 | 2.96
mo051 |  | Compagnon professionnel III/CP2 vitrier. |  | 0.898 | h | 26.24 | 23.56
|  | Moyens auxiliaires |  | 2 | % | 113.16 | 2.26
|  | Coûts indirects |  | 3 | % | 115.42 | 3.46
Coût d'entretien décennal: 160,49€ les 10 premières années. | [5 empty] | Montant total HT: | 118.88