## Feuille 1
FNS010 | m² | Stuc sur parement intérieur.
Stucage de pâte de chaux et sable de marbre blanc.
Code interne |  |  | Désignation | Quantité | Unité | Prix unitaire | Prix total
mt09mor050c |  |  | Mortier de chaux aérienne ou éteinte (1:3), confectionnée sur site. | 0.01 | m³ | 126.3 | 1.26
mt09mor050d |  |  | Mortier de chaux aérienne ou éteinte (1:4), confectionnée sur site. | 0.015 | m³ | 123.3 | 1.85
mo034 |  |  | Compagnon professionnel III/CP2 stucateur. | 0.731 | h | 30.66 | 22.41
mo072 |  |  | Ouvrier professionnel II/OP stucateur. | 0.731 | h | 27.27 | 19.93
|  |  | Frais de chantier des unités d'ouvrage | 2 | % | 45.45 | 0.91
Coût d'entretien décennal: 21,79€ les 10 premières années. | [5 empty] | Montant total HT: | 46.36