## Feuille 1
FNX040 | m² |  | Gobetis de mortier de chaux, pour intérieur.
Revêtement de parements intérieurs avec un enduit de ciment à vue de mortier de chaux, type GP CSII W0, selon NF EN 998-1, de couleur gris, épaisseur 15 mm.
Code interne |  | Désignation |  | Quantité | Unité | Prix unitaire | Prix total
mt28mim010a |  | Mortier de chaux, type GP CSII W0, selon NF EN 998-1, de couleur gris, composé de chaux aérée, agglomérants hydrauliques, granulats sélectionnés et additifs, fourni en sacs. |  | 18 | kg | 0.31 | 5.58
mo039 |  | Compagnon professionnel III/CP2 enduiseur. |  | 0.391 | h | 24.67 | 9.65
mo111 |  | Ouvrier d'exécution I/OE2 enduiseur. |  | 0.196 | h | 21.71 | 4.26
|  | Coûts directs complémentaires |  | 2 | % | 19.49 | 0.39
Coût d'entretien décennal: 0,99€ les 10 premières années. | [5 empty] | Montant total HT: | 19.88