## Feuille 1
FPB090 | m² |  | Émail à l'eau pour bois.
Application manuelle de deux couches d'émail à l'eau pour intérieur, finition brillante, couleur blanche, non diluée, (rendement: 0,092 l/m² chaque couche); application préalable d'une couche d'impression étanche pour intérieur et extérieur, formulée avec résines acryliques en dispersion aqueuse et pigments sélectionnés, couleur blanche, à appliquer à la brosse, au rouleau ou au pistolet, (rendement: 0,113 l/m²), sur surface de rampes d'appui ou mains-courantes en bois, à l'intérieur. Le prix comprend la protection des éléments du contour qui pourraient être affectés pendant les travaux, mais il ne comprend pas la préparation du support.
Code interne |  | Désignation |  | Quantité | Unité | Prix unitaire | Prix total
mt27plj020a |  | Impression étanche pour intérieur et extérieur, formulée avec résines acryliques en dispersion aqueuse et pigments sélectionnés, couleur blanche, à appliquer à la brosse, au rouleau ou au pistolet, avec un contenu de substances organiques volatiles (VOC) < 50 g/l, à appliquer à la brosse, au rouleau ou au pistolet. |  | 0.113 | l | 16.98 | 1.92
mt27eaj010a |  | Émail à l'eau pour intérieur, finition brillante, à base de résines acryliques, couleur blanche, à séchage rapide, appliqué à la brosse, au rouleau ou au pistolet, avec un contenu de substances organiques volatiles (VOC) < 140 g/l, Euroclasse B-s1, d0 de réaction au feu, selon NF EN 13501-1, à appliquer à la brosse, au rouleau ou au pistolet. |  | 0.184 | l | 22.41 | 4.12
mo038 |  | Compagnon professionnel III/CP2 peintre. |  | 0.304 | h | 29.25 | 8.89
mo076 |  | Ouvrier professionnel II/OP peintre. |  | 0.059 | h | 26.02 | 1.54
|  | Frais de chantier des unités d'ouvrage |  | 2 | % | 16.47 | 0.33
Coût d'entretien décennal: 12,77€ les 10 premières années. | [5 empty] | Montant total HT: | 16.8