## Feuille 1
FPB110 | m² |  | Émail naturel pour bois.
Application manuelle de deux couches d'émail naturel, finition brillante, couleur blanche, appliqué à la brosse, au rouleau ou au pistolet, non diluée, (rendement: 0,09 l/m² chaque couche); (), sur surface de rampes d'appui ou mains-courantes en bois, à l'intérieur. Comprend liquide protecteur incolore pour traitement préventif contre les insectes xylophages. Le prix comprend la protection des éléments du contour qui pourraient être affectés pendant les travaux, mais il ne comprend pas la préparation du support.
Code interne |  | Désignation |  | Quantité | Unité | Prix unitaire | Prix total
mt27tlr060a |  | Liquide protecteur incolore pour traitement préventif contre les insectes xylophages, à appliquer à la brosse ou au rouleau. |  | 0.063 | l | 11.04 | 0.7
mt27ena010b |  | Émail naturel pour intérieur et extérieur, couleur blanche, finition brillante, à base d'huiles végétales, résines végétales et pigments minéraux, perméable à la vapeur d'eau, avec résistance aux rayons UV et aux intempéries, avec un contenu de substances organiques volatiles (VOC) < 140 g/l, à appliquer à la brosse, au rouleau ou au pistolet. |  | 0.18 | l | 12.22 | 2.2
mo038 |  | Compagnon professionnel III/CP2 peintre. |  | 0.363 | h | 30.66 | 11.13
mo076 |  | Ouvrier professionnel II/OP peintre. |  | 0.059 | h | 27.27 | 1.61
|  | Frais de chantier des unités d'ouvrage |  | 2 | % | 15.64 | 0.31
Coût d'entretien décennal: 8,77€ les 10 premières années. | [5 empty] | Montant total HT: | 15.95