## Feuille 1
FPE020 | m² |  | Émail sur structure en acier galvanisé.
Application manuelle de deux couches d'émail en polyuréthane, couleur blanche, finition brillante, (rendement: 0,077 l/m² chaque couche); application préalable d'une couche d'impression phosphochromative à un seul composant, couleur grise, finition mat (rendement: 0,057 l/m²), sur poutre constituée de pièces simples de profilés laminés en acier galvanisé à chaud.
Code interne |  | Désignation |  | Quantité | Unité | Prix unitaire | Prix total
mt27pfi202a |  | Impression phosphochromative à un seul composant, couleur grise, finition mat, à base de résines de butyral de polyvinyle modifié, pigments antioxydants exempts de chromates, pigments de type "extenseur" et dissolvant formulé à base d'un mélange d'hydrocarbures, alcools et dissolvant cétonique, à appliquer à la brosse ou au pistolet sur surfaces métalliques. |  | 0.057 | l | 14.9 | 0.85
mt27esp010m |  | Émail en polyuréthane, couleur blanche, finition brillante, à base de résines acryliques hydroxylées, isocyanates aliphatiques, pigments minéraux, pigments organiques et dissolvant formulé à base d'un mélange d'hydrocarbures et dissolvant cétonique, de résistance à la corrosion très élevée, à appliquer au pistolet sur surfaces métalliques. |  | 0.154 | l | 20.21 | 3.11
mq07ple010bg |  | Location par jour de nacelle élévatrice à bras articulé, moteur diesel, de 16 m de hauteur maximale de travail, y compris la maintenance et l'assurance de responsabilité civile. |  | 0.012 | U | 129.04 | 1.55
mo038 |  | Compagnon professionnel III/CP2 peintre. |  | 0.898 | h | 29.25 | 26.27
mo076 |  | Ouvrier professionnel II/OP peintre. |  | 0.16 | h | 26.02 | 4.16
|  | Frais de chantier des unités d'ouvrage |  | 2 | % | 35.94 | 0.72
Coût d'entretien décennal: 108,15€ les 10 premières années. | [5 empty] | Montant total HT: | 36.66