## Feuille 1
FSB050 |  | m² | Parquet contrecollé.
Revêtement de parquet flottant à lames de 2180x200x14 mm, avec une couche supérieure en bois de hêtre, assemblées avec adhésif, placées sur lame de mousse de polyéthylène de haute densité de 3 mm d'épaisseur, avec film de polyéthylène.
Code interne | Désignation |  |  | Quantité | Unité | Prix unitaire | Prix total
mt18mva080 | Film de polyéthylène de 0,2 mm d'épaisseur, pour utilisation en tant que pare-vapeur. |  |  | 1.1 | m² | 0.3 | 0.33
mt17poa011a | Lame de mousse de polyéthylène de haute densité de 3 mm d'épaisseur. |  |  | 1.1 | m² | 0.55 | 0.61
mt16aaa030 | Ruban auto-adhésif pour le scellage des joints. |  |  | 0.44 | m | 0.3 | 0.13
mt18mpg010e | Lame assemblée de 2180x200x14 mm, pour parquet flottant en bois, constituée de trois couches collées entre elles: une couche de base ou support constituée d'un film spécialement traité avec protection antihumidité; une couche intermédiaire constituée d'une planche contreplaquée, spécialement traitée, de 11 mm d'épaisseur et une couche noble ou d'usure en bois de hêtre de 3 mm d'épaisseur, 2 planchettes, finition avec vernis satinée, Selon NF EN 13810-1 et NF EN 14342. |  |  | 1.05 | m² | 26.75 | 28.09
mt18mva070 | Adhésif type D3 (antihumidité). |  |  | 0.05 | l | 1.59 | 0.08
mo024 | Compagnon professionnel III/CP2 installateur de revêtements de bois. |  |  | 0.531 | h | 24.3 | 12.9
mo058 | Ouvrier professionnel II/OP installateur de revêtements de bois. |  |  | 0.303 | h | 21.57 | 6.54
| Moyens auxiliaires |  |  | 2 | % | 48.68 | 0.97
| Coûts indirects |  |  | 3 | % | 49.65 | 1.49
Coût d'entretien décennal: 14,83€ les 10 premières années. | [5 empty] | Montant total HT: | 51.14