## Feuille 1
FSD150 | m² | Démolition de la couche de base du revêtement.
Démolition de la couche de base du revêtement de sol en mortier, existant à l'intérieur du bâtiment, allant jusqu'à 8 cm d'épaisseur, avec un marteau-piqueur, sans détériorer les éléments constructifs contigus, et chargement manuel dans le camion ou la benne.
Code interne |  |  | Désignation | Quantité | Unité | Prix unitaire | Prix total
mq05mai030 |  |  | Marteau pneumatique. | 0.224 | h | 4.57 | 1.02
mq05pdm010a |  |  | Compresseur portable électrique 2 m³/min de débit. | 0.112 | h | 4.27 | 0.48
mo112 |  |  | Ouvrier d'exécution I/OE2 construction. | 0.238 | h | 25.31 | 6.02
mo113 |  |  | Ouvrier d'exécution I/OE1 construction. | 0.387 | h | 24.51 | 9.49
|  |  | Frais de chantier des unités d'ouvrage | 2 | % | 17.01 | 0.34
[6 empty] | Montant total HT: | 17.35