## Feuille 1
FSM130 | m |  | Joint périphérique de dilatation dans un revêtement de sol continu en béton.
Joint périphérique de dilatation de 10 mm de largeur et 100 mm de profondeur, dans un revêtement de sol continu en béton, avec film en mousse de polyéthylène de haute densité.
Code interne |  | Désignation |  | Quantité | Unité | Prix unitaire | Prix total
mt16pnc021b |  | Film de mousse de polyéthylène de haute densité, de 10 mm d'épaisseur; fournissant une réduction du niveau global de pression au bruit de choc de 20 dB. |  | 0.105 | m² | 3.82 | 0.4
mo113 |  | Ouvrier d'exécution I/OE1 construction. |  | 0.059 | h | 24.51 | 1.45
|  | Frais de chantier des unités d'ouvrage |  | 2 | % | 1.85 | 0.04
Coût d'entretien décennal: 1,23€ les 10 premières années. | [5 empty] | Montant total HT: | 1.89