## Feuille 1
FSM150 |  | m | Joint de dilatation dans un revêtement continu en béton, avec un profilé formé à froid.
Profil en acier galvanisé, de 185 mm de hauteur, constitué de deux profilés unis entre eux, entre lesquels est placée de la mousse de polystyrène, placé comme joint de dilatation dans un revêtement continu en béton.
Code interne | Désignation |  |  | Quantité | Unité | Prix unitaire | Prix total
mt18wwe015c | Profil en acier galvanisé, de 185 mm de hauteur, constitué de deux profilés unis entre eux, entre lesquels est placée de la mousse de polystyrène, pour la réalisation de joints de dilatation dans un revêtement continu en béton. Comprend pieds d'ancrage et éléments de fixation. |  |  | 1.05 | m | 36.38 | 38.2
mo020 | Compagnon professionnel III/CP2 VRD espaces privés. |  |  | 0.066 | h | 24.11 | 1.59
mo113 | Ouvrier d'exécution I/OE1 VRD espaces privés. |  |  | 0.066 | h | 20.14 | 1.33
| Majoration des montants |  |  | 2 | % | 41.12 | 0.82
| Coûts indirects |  |  | 3 | % | 41.94 | 1.26
Coût d'entretien décennal: 28,08€ les 10 premières années. | [5 empty] | Montant total HT: | 43.2