## Feuille 1
FSP050 | m² | Grenaillage mécanique d'un sol en béton.
Grenaillage mécanique d'un sol en béton, en supprimant le lait superficiel, en obtenant une rugosité d'environ 2 mm, n supprimant les parties faibles, pour procéder ensuite à l'application d'un revêtement (non compris dans ce prix).
Code interne |  | Désignation | Quantité | Unité | Prix unitaire | Prix total
mq06aca020 |  | Équipement de sablage pour revêtement de sol en béton, avec système d'aspiration. | 0.139 | h | 10.5 | 1.46
mq08gel010k |  | Groupe électrogène insonorisé, triphasé, de 45 kVA de puissance. | 0.139 | h | 5.38 | 0.75
mo020 |  | Compagnon professionnel III/CP2 construction. | 0.143 | h | 30.66 | 4.38
mo112 |  | Ouvrier d'exécution I/OE2 construction. | 0.143 | h | 26.53 | 3.79
mo113 |  | Ouvrier d'exécution I/OE1 construction. | 0.071 | h | 25.69 | 1.82
|  | Frais de chantier des unités d'ouvrage | 2 | % | 12.2 | 0.24
[5 empty] | Montant total HT: | 12.44