## Feuille 1
FSP070 | m² | Assainissement d'une zone à réparer dans un revêtement de sol en béton.
Préparation de la zone à réparer dans un revêtement de sol en béton via la réalisation d'un rainurage périmétrique, le piquage avec un marteau pneumatique et l'assainissement de l'aire délimitée, sur une profondeur de 20 mm et fraisage de la surface résultante.
Code interne |  | Désignation | Quantité | Unité | Prix unitaire | Prix total
mq06cor020 |  | Équipement pour découpage de joints dans les dallages en béton. | 0.348 | h | 10.64 | 3.7
mq06fre010 |  | Fraiseuse manuelle pour revêtement de sol en béton, avec système d'aspiration. | 0.174 | h | 6.33 | 1.1
mq05mai030 |  | Marteau pneumatique. | 0.232 | h | 4.57 | 1.06
mq05pdm110 |  | Compresseur portable diesel moyenne pression 10 m³/min. | 0.116 | h | 7.75 | 0.9
mq08gel010k |  | Groupe électrogène insonorisé, triphasé, de 45 kVA de puissance. | 0.174 | h | 5.38 | 0.94
mo020 |  | Compagnon professionnel III/CP2 construction. | 0.178 | h | 29.25 | 5.21
mo112 |  | Ouvrier d'exécution I/OE2 construction. | 0.713 | h | 25.31 | 18.05
mo113 |  | Ouvrier d'exécution I/OE1 construction. | 0.475 | h | 24.51 | 11.64
|  | Frais de chantier des unités d'ouvrage | 2 | % | 42.6 | 0.85
[5 empty] | Montant total HT: | 43.45