## Feuille 1
FSR080 | m² |  | Traitement de finition superficiel de revêtement de sol en pierre naturelle.
Réparation d'un revêtement de sol en pierre naturelle via surfaçage.
Code interne |  | Désignation |  | Quantité | Unité | Prix unitaire | Prix total
mq08war150 |  | Polisseuse pour revêtements en pierre naturelle ou en granito, composée de plateaux rotationnels auxquels est couplée une série de meules abrasives, refroidies avec de l'eau. |  | 0.174 | h | 4.65 | 0.81
mo037 |  | Compagnon professionnel III/CP2 polisseur de revêtements de sols. |  | 0.238 | h | 29.25 | 6.96
mo075 |  | Ouvrier professionnel II/OP polisseur de revêtements de sols. |  | 0.059 | h | 26.02 | 1.54
|  | Frais de chantier des unités d'ouvrage |  | 2 | % | 9.31 | 0.19
Coût d'entretien décennal: 12,26€ les 10 premières années. | [5 empty] | Montant total HT: | 9.5