## Feuille 1
FSR090 | m² | Jointoiement d'un revêtement de sol en granito.
Jointoiement d'un revêtement de sol en granito avec joints plats, via mortier de joints cémenteux type CG 2 W A, couleur blanche, pour joints de jusqu'à 4 mm, avec suppression préalable du matériau de joints existants avec des moyens manuels.
Code interne |  | Désignation | Quantité | Unité | Prix unitaire | Prix total
mt09mcp020dE |  | Mortier de joints cémenteux, type CG2 W A, selon NF EN 13888, couleur blanche, pour joints de jusqu'à 4 mm, à base de ciment à haute résistance, granulats sélectionnés, additifs spéciaux et pigments, pour jointoiement de pièces céramiques de basse porosité. | 0.04 | kg | 2.02 | 0.08
mq08lch030 |  | Équipement de jet d'air à pression. | 0.059 | h | 3.19 | 0.19
mo077 |  | Ouvrier professionnel II/OP construction. | 0.297 | h | 26.02 | 7.73
mo113 |  | Ouvrier d'exécution I/OE1 construction. | 0.297 | h | 24.51 | 7.28
|  | Frais de chantier des unités d'ouvrage | 2 | % | 15.28 | 0.31
Coût d'entretien décennal: 7,02€ les 10 premières années. |  |  |  |  | Montant total HT: | 15.59