## Feuille 1
FVP010 | m² |  | Vitre de verre simple.
Vitre incolore, épaisseur 5 mm.
Code interne |  | Désignation |  | Quantité | Unité | Prix unitaire | Prix total
mt21vpi010b |  | Vitre polie incolore, 5 mm. Conformément à NF EN 410 et NF EN 673. |  | 1.006 | m² | 16.64 | 16.74
mt21vva010 |  | Scellage des joints via l'application avec un pistolet de silicone synthétique incolore. |  | 3.5 | m | 0.85 | 2.98
mt21vva021 |  | Matériel auxiliaire pour la mise en place de verres. |  | 1 | U | 1.26 | 1.26
mo028 |  | Compagnon professionnel III/CP2 vitrier. |  | 0.184 | h | 22.8 | 4.2
mo057 |  | Ouvrier professionnel II/OP vitrier. |  | 0.184 | h | 20.22 | 3.72
|  | Moyens auxiliaires |  | 2 | % | 28.9 | 0.58
|  | Coûts indirects |  | 3 | % | 29.48 | 0.88
Coût d'entretien décennal: 7,59 € les 10 premières années. | [5 empty] | Montant total HT: | 30.36