## Feuille 1
FXC020 | U | Ancrage chimique sur béton.
Ancrage chimique composé de résine et tige filetée en acier galvanisé qualité 5.8, avec écrou et rondelle, de 8 mm de diamètre, pour fixation d'élément non structural au support de béton durci.
Code interne |  | Désignation | Quantité | Unité | Prix unitaire | Prix total
mt26aaq010a |  | Ancrage chimique composé de résine et tige filetée en acier galvanisé qualité 5.8, selon NF EN ISO 898-1; avec écrou et rondelle, de 8 mm de diamètre. | 1 | U | 2.9 | 2.9
mo113 |  | Ouvrier d'exécution I/OE1 construction. | 0.047 | h | 24.51 | 1.15
|  | Frais de chantier des unités d'ouvrage | 2 | % | 4.05 | 0.08
Coût d'entretien décennal: 0,29€ les 10 premières années. |  |  |  |  | Montant total HT: | 4.13