## Feuille 1
FXF010 | m |  | Marches d'escalier.
Marches d'escalier, via brique creuse en terre cuite.
Code interne |  | Désignation |  | Quantité | Unité | Prix unitaire | Prix total
mt04lcc010b |  | Brique creuse en terre cuite (tochana), à revêtir, 29x14x7 cm, selon NF EN 771-1. |  | 16 | U | 0.2 | 3.2
mt08aaa010a |  | Eau. |  | 0.006 | m³ | 1.5 | 0.01
mt09mif010ca |  | Mortier industriel pour maçonnerie, de ciment, couleur gris, catégorie M-5 (résistance à la compression 5 N/mm²), fourni en sacs, selon NF EN 998-2. |  | 0.019 | t | 32.25 | 0.61
mo020 |  | Compagnon professionnel III/CP2 VRD espaces privés. |  | 0.51 | h | 24.11 | 12.3
mo077 |  | Ouvrier professionnel II/OP VRD espaces privés. |  | 0.573 | h | 21.4 | 12.26
|  | Majoration des montants |  | 2 | % | 28.38 | 0.57
|  | Coûts indirects |  | 3 | % | 28.95 | 0.87
[6 empty] | Montant total HT: | 29.82