## Feuille 1
FXM030 |  | m | Ouverture de saignées.
Ouverture et fermeture de saignées avec du mortier de ciment, industriel, M-5 dans maçonnerie de brique en terre cuite à isolation rapportée, pose à joint mince, avec moyens manuels et la charge manuelle des décombres dans le camion ou la benne.
Code interne | Désignation |  |  | Quantité | Unité | Prix unitaire | Prix total
mt08aaa010a | Eau. |  |  | 0.006 | m³ | 1.5 | 0.01
mt09mif010ca | Mortier industriel pour maçonnerie, de ciment, couleur gris, catégorie M-5 (résistance à la compression 5 N/mm²), fourni en sacs, selon NF EN 998-2. |  |  | 0.009 | t | 32.25 | 0.29
mo113 | Ouvrier d'exécution I/OE1 VRD espaces privés. |  |  | 0.637 | h | 20.14 | 12.83
| Majoration des montants |  |  | 2 | % | 13.13 | 0.26
| Coûts indirects |  |  | 3 | % | 13.39 | 0.4
[6 empty] | Montant total HT: | 13.79