## Feuille 1
FXM040 | U |  | Cheville à expansion par frappe, mâle, sur béton.
Ancrage mécanique par cheville à expansion, par frappe, d'acier galvanisé, 6x40, insérée dans un perçage de 6 mm de diamètre et 45 mm de profondeur, réalisé avec une perceuse avec marteau percuteur et mèche, sur béton.
Code interne |  | Désignation |  | Quantité | Unité | Prix unitaire | Prix total
mt26ind170i |  | Cheville à expansion, par frappe, d'acier galvanisé, 6x40, de 6 mm de diamètre et 40 mm de longueur, pour fixation sur des éléments en béton. |  | 1 | U | 0.2 | 0.2
mo020 |  | Compagnon professionnel III/CP2 construction. |  | 0.035 | h | 29.25 | 1.02
mo112 |  | Ouvrier d'exécution I/OE2 construction. |  | 0.035 | h | 25.31 | 0.89
|  | Frais de chantier des unités d'ouvrage |  | 2 | % | 2.11 | 0.04
Coût d'entretien décennal: 0,15€ les 10 premières années. | [5 empty] | Montant total HT: | 2.15