## Feuille 1
FXM060 | m |  | Habillage en maçonnerie de baignoire.
Habillage de baignoire réalisé avec des briques creuses simples en terre cuite, placé avec mortier de ciment, industriel, M-5.
Code interne |  | Désignation |  | Quantité | Unité | Prix unitaire | Prix total
mt04lcc010a |  | Brique creuse en terre cuite (mahón), à revêtir, 29x14x4 cm, selon NF EN 771-1. |  | 18 | U | 0.14 | 2.52
mt08aaa010a |  | Eau. |  | 0.006 | m³ | 1.5 | 0.01
mt09mif010ca |  | Mortier industriel pour maçonnerie, de ciment, couleur gris, catégorie M-5 (résistance à la compression 5 N/mm²), fourni en sacs, selon NF EN 998-2. |  | 0.02 | t | 32.25 | 0.65
mo020 |  | Compagnon professionnel III/CP2 VRD espaces privés. |  | 0.637 | h | 24.11 | 15.36
mo113 |  | Ouvrier d'exécution I/OE1 VRD espaces privés. |  | 0.637 | h | 20.14 | 12.83
|  | Majoration des montants |  | 2 | % | 31.37 | 0.63
|  | Coûts indirects |  | 3 | % | 32 | 0.96
[6 empty] | Montant total HT: | 32.96