## Feuille 1
FXM080 |  | U | Pose d'un précadre en bois sur le parement en maçonnerie.
Mise en place et fixation d'un précadre en bois de pin, postérieure à l'exécution de la cloison et sans le revêtement de sol en place, par pose sur le parement en maçonnerie des pattes ancrage avec mortier de ciment, industriel, avec additif hydrofuge, M-5, pour fixation postérieure, sur celui-ci, du cadre de la menuiserie extérieure de jusqu'à 2 m² de surface.
Code interne | Désignation |  |  | Quantité | Unité | Prix unitaire | Prix total
mt08aaa010a | Eau. |  |  | 0.006 | m³ | 1.5 | 0.01
mt09mif010ia | Mortier industriel pour maçonnerie, de ciment, couleur gris, avec additif hydrofuge, catégorie M-5 (résistance à la compression 5 N/mm²), fourni en sacs, selon NF EN 998-2. |  |  | 0.019 | t | 36.25 | 0.69
mo020 | Compagnon professionnel III/CP2 VRD espaces privés. |  |  | 0.383 | h | 24.11 | 9.23
mo113 | Ouvrier d'exécution I/OE1 VRD espaces privés. |  |  | 0.383 | h | 20.14 | 7.71
| Majoration des montants |  |  | 2 | % | 17.64 | 0.35
| Coûts indirects |  |  | 3 | % | 17.99 | 0.54
[6 empty] | Montant total HT: | 18.53