## Feuille 1
FXM090 |  | U | Pose d'un précadre en bois sur l'ossature autoportante.
Mise en place et fixation d'un précadre en bois de pin, simultanées à l'exécution de la cloison et sans le revêtement de sol en place, par pose sur l'ossature autoportante à l'aide de vis, pour fixation postérieure, sur celui-ci, du cadre de la menuiserie extérieure de jusqu'à 2 m² de surface.
Code interne | Désignation |  |  | Quantité | Unité | Prix unitaire | Prix total
mo020 | Compagnon professionnel III/CP2 VRD espaces privés. |  |  | 0.32 | h | 24.11 | 7.72
mo113 | Ouvrier d'exécution I/OE1 VRD espaces privés. |  |  | 0.32 | h | 20.14 | 6.44
| Majoration des montants |  |  | 2 | % | 14.16 | 0.28
| Coûts indirects |  |  | 3 | % | 14.44 | 0.43
[6 empty] | Montant total HT: | 14.87