## Feuille 1
FXM100 |  | U | Pose de grille.
Mise en place et fixation d'une grille métallique, de plus de 4 m² de surface, par scellage des pattes d'ancrage dans l'ouvrage avec du mortier de ciment, industriel, avec additif hydrofuge, M-10.
Code interne | Désignation |  |  | Quantité | Unité | Prix unitaire | Prix total
mt08aaa010a | Eau. |  |  | 0.01 | m³ | 1.5 | 0.02
mt09mif010ka | Mortier industriel pour maçonnerie, de ciment, couleur gris, avec additif hydrofuge, catégorie M-10 (résistance à la compression 10 N/mm²), fourni en sacs, selon NF EN 998-2. |  |  | 0.056 | t | 38.05 | 2.13
mo020 | Compagnon professionnel III/CP2 VRD espaces privés. |  |  | 0.64 | h | 24.11 | 15.43
mo113 | Ouvrier d'exécution I/OE1 VRD espaces privés. |  |  | 0.704 | h | 20.14 | 14.18
| Majoration des montants |  |  | 2 | % | 31.76 | 0.64
| Coûts indirects |  |  | 3 | % | 32.4 | 0.97
[6 empty] | Montant total HT: | 33.37