## Feuille 1
FXR010 |  | m² | Reconstruction d'un vide, réalisé provisoirement, dans une cloison, en maçonnerie de brique en terre à revêtir.
Reconstruction d'un vide, réalisé provisoirement, dans une cloison de 5 cm d'épaisseur, en maçonnerie de brique creuse en terre cuite à une rangée de perforations horizontales, à revêtir, 385x50x250 mm, pose avec plâtre pour cloisonner, avec bande élastique dans les liaisons avec d'autres éléments constructifs, de bande flexible de polyéthylène réticulé à cellule fermée, de 10 mm d'épaisseur et 150 mm de largeur.
Code interne | Désignation |  |  | Quantité | Unité | Prix unitaire | Prix total
mt04lbx020r | Brique creuse en terre cuite à une rangée de perforations horizontales, à revêtir, 385x50x250 mm, selon NF EN 771-1, résistance thermique de la maçonnerie 0,25 m²K/W. |  |  | 10 | U | 0.88 | 8.8
mt09pye030 | Plâtre pour cloisonner, C2/30/2 selon NF EN 13279-1. |  |  | 5.08 | kg | 0.38 | 1.93
mt09pye010b | Pâte de plâtre de construction B1, selon NF EN 13279-1. |  |  | 0.001 | m³ | 78.89 | 0.08
mo021 | Compagnon professionnel III/CP2 VRD espaces privés pour des travaux de maçonnerie. |  |  | 0.433 | h | 24.11 | 10.44
mo114 | Ouvrier d'exécution I/OE1 VRD espaces privés pour des travaux de maçonnerie. |  |  | 0.249 | h | 20.14 | 5.01
| Majoration des montants |  |  | 2 | % | 26.26 | 0.53
| Coûts indirects |  |  | 3 | % | 26.79 | 0.8
Coût d'entretien décennal: 0,55€ les 10 premières années. | [5 empty] | Montant total HT: | 27.59