## Feuille 1
FXS010 | U | Socle en béton.
Socle d'appui de machine, en béton armé, de 150x100x16 cm, constitué de béton C20/25 (XC1(F); D10; S3; Cl 1,0) prêt à l'emploi, et coulage à la pompe et treillis soudé PAF C en acier Fe E 500.
Code interne | Désignation |  | Quantité | Unité | Prix unitaire | Prix total
mt14gsa010b | Géotextile non tissé synthétique, thermosoudé, en polypropylène-polyéthylène, de 125 g/m². |  | 1.76 | m² | 1.34 | 2.36
mt07ala010h | Acier laminé NF EN 10025 S275JR, en profilés laminés à chaud, pièces simples, pour applications structurales. |  | 94 | kg | 0.99 | 93.06
mt07ame030adg | Treillis soudé PAF C 200x200 mm, avec fils de fer longitudinaux de 4,5 mm de diamètre et fils de fer transversaux de 4,5 mm de diamètre, acier Fe E 500, selon NF A35-024. |  | 1.65 | m² | 1.55 | 2.56
mt10haf030fODc | Béton C20/25 (XC1(F) D10; S3; Cl 1,0), prêt à l'emploi, selon NF EN 206-1. |  | 0.264 | m³ | 137.5 | 36.3
mq06bhe010 | Camion pompe stationné sur chantier, pour pompage de béton. Comprend le déplacement. |  | 0.012 | h | 170 | 2.04
mo042 | Compagnon professionnel III/CP2 du béton. |  | 0.334 | h | 25.31 | 8.45
mo089 | Ouvrier professionnel II/OP du béton. |  | 0.334 | h | 22.46 | 7.5
| Majoration des montants |  | 2 | % | 152.27 | 3.05
| Coûts indirects |  | 3 | % | 155.32 | 4.66
[5 empty] | Montant total HT: | 159.98